## harp expander v1
Qty | Value | Package | Parts | MPN | Type | Distributor | Distributor PN
ASSEMBLY HOUSE
2 | SI8641AB-B-IS1R | SO16W | U1, U2 | SI8641AB-B-IS1R | SMD | Digikey | 336-5212-1-ND
1 | LT1765 | TSSOP16 | U3 | LT1765EFE#TRPBF | SMD | Digikey | LT1765EFE#TRPBFCT-ND
1 | NCP718XSN500 | SOT23-5 | U4 | NCP718BSN500T1G | SMD | Digikey | NCP718BSN500T1GOSCT-ND
6 | 100nF | C0402 | C1, C2, C3, C4, C5, C6 | CGA2B3X7R1H104K050BB | SMD | Digikey | 445-6899-2-ND
1 | 10uF | C0603 | C10 | EMK107BBJ106MA-T | SMD | Digikey | 587-3238-1-ND
1 | 1uF | C0603 | C11 | CL10B105KA8NNNC | SMD | Digikey | 1276-1184-1-ND
1 | 2.2uF | C0603 | C7 | GRM188R61E225MA12D | SMD | Digikey | 490-12738-1-ND
1 | 2.2nF | C0402 | C8 | CL05B222JB5NNNC | SMD | Digikey | 1276-1532-6-ND
1 | 180nF | C0603 | C9 | GCG188R91H184KA01D | SMD | Digikey | 490-GCG188R91H184KA01DCT-ND
1 | 40.2k | R0402 | R1 | RC0402FR-0740K2L | SMD | Digikey | 311-40.2KLRCT-ND
2 | 10k | R0402 | R2, R3 | CRCW040210K0FKEDC | SMD | Digikey | 541-3959-1-ND
1 | BAT42W | POWERMITE | D1 | BAT42W-E3-08 | SMD | Digikey | BAT42W-E3-08CT-ND
1 | CMDSH-3 | SOD323-R | D2 | CMDSH-3 | SMD | Digikey | 1514-CMDSH-3TRPBFREECT-ND
1 | SSB43L-E3 | SMB | D3 | SSB43L-E3/52T | SMD | Digikey | SSB43L-E3/52TGICT-ND
1 | L_SRR5028-2R6Y | COILCRAFT_1 | L1 | SRR5028-2R6Y | SMD | Digikey | SRR5028-2R6YCT-ND
1 | DC_JACK2.1MM | DC_POWER_INPUT_2.1MM | PWR1 | 163-179PH-EX | TH | Mouser | 163-179PH-EX
3 | CON_3.5MM_1X3 | CON_3.5MM_1X3 | X1, X2, X3 | 691322110003 | TH | Digikey | 732-2770-ND
1 | aux_header | FE06 | X4 | n.a. | - | - | n.a.
1 | IDC 10WAY STRAIGHT | PAK100/2500-10 | X5 | SBH11-PBPC-D05-ST-BK | TH | Digikey | S9169-ND
POST-PRODUCTION
3 | TERMINAL BLOBK PLUG 3WAY | - | n.a. | 691361100003 | - | Digikey | 732-2752-ND | to build step motor cable
2 | CNTR PLRZD RECPT 10P | - | n.a. | 1658621-1 | - | Digikey | AKC10H-ND | to build 0.5m control cable
1 | 10 COND. 28AWG ROUND 1PC=100FT | - | n.a. | 3365/10 100 | - | Digikey | 3M157849-100-ND | to build 0.5m control cable
NOTES
|  |  |  | Number of unique parts | 18
|  |  |  | Number of SMD parts | 15
|  |  |  | Number of TH parts | 3
2.4
1.25
1.2
0.83333